## Table 1
DAIKIN VRV İÇ ÜNİTE |  |  | FXZQ50A | TEKNİK VERİLER
Soğutma kapasitesi | Toplam kapasite | Nom. | kW | 5.6
Isıtma kapasitesi | Toplam kapasite | Nom. | kW | 6.3
Çekilen güç - 50 Hz | Soğutma | Nom. | kW | 0.048
| Isıtma | Nom. | kW | 0.048
Boyutlar | Birim | YükseklikxGenişlikxDerinlik | mm | 260x575x575
Ağırlık | Birim |  | kg | 18.5
Gövde | Malzeme |  |  | Galvanizli çelik levha
Dekoratif panel | Model |  |  | BYFQ60CW
| Renk |  |  | Beyaz (N9.5)
| Boyutlar | YükseklikxGenişlikxDerinlik | mm | 46x620x620
| Ağırlık |  | kg | 2.8
Dekoratif panel 2 | Model |  |  | BYFQ60CS
| Renk |  |  | GÜMÜŞ
| Boyutlar | YükseklikxGenişlikxDerinlik | mm | 46x620x620
| Ağırlık |  | kg | 2.8
Fan | Hava akış hızı - 50 Hz | Soğutma Düşük/Nom./Yüksek m³/dak |  | 10,0/12,5/14,5
|  | Isıtma Düşük/Nom./Yüksek | m³/dak | 10,0/12,5/14,5
Hava filtresi | Tipi |  |  | Reçine ağ
Ses gücü seviyesi | Soğutma | Yüksek | dBA | 60
Ses basıncı seviyesi | Soğutma | Düşük/Nom./Yüksek | dBA | 33,0/40,0/43,0
| Isıtma | Düşük/Nom./Yüksek | dBA | 33,0/40,0/43,0
Soğutucu akışkan | Tipi/GWP |  |  | R-410A/2.087,5
Boru bağlantıları | Sıvı | DÇ | mm | 6.35
| Gaz | DÇ | mm | 12.7
| Drenaj |  |  | VP20 (İÇ 20/DÇ 26)
Güç beslemesi | Faz/Frekans/Gerilim |  | Hz/V | 1~/50/60/220-240/220
Akım - 50 Hz | Maksimum sigorta amperi (MFA) |  | A | 16
Kontrol sistemleri | Uzaktan kumanda |  |  | BRC7EB530W (standart panel) / BRC7F530W (beyaz panel) / BRC7F530S (gri panel)
| Kablolu kumanda |  |  | BRC1H52W/S/K / BRC1D52