## s_02
4 BORULU FANCOİL ÜNİTESİ | ÜRÜN MODEL KODU |  |  | FWF02BF
Soğutma kapasitesi (standart koşullar) | Toplam Kapasite | Yüksek | kW | 1.8
|  | Orta | kW | 1.5
|  | Düşük | kW | 1.3
| Duyulur kapasite | Yüksek | kW | 1.5
|  | Orta | kW | 1.2
|  | Düşük | kW | 1
Isıtma kapasitesi (standart koşullar) |  | Yüksek | kW | 3.3
|  | Orta | kW | 2.9
|  | Düşük | kW | 2.4
Çekilen güç |  | Yüksek | kW | 0.074
|  | Orta | kW | 0.067
|  | Düşük | kW | 0.06
FCEER |  |  |  | 22
FCCOP |  |  |  | 41
Birim | Yükseklik x Genişlik x Derinlik |  | mm | 289 x575x575
Ağırlık | Birim |  | kg | 20
Fan | Tipi |  |  | Turbo fan
| Miktar |  |  | 1
| Hava debisi | Yüksek | m³/sa | 468
|  | Orta | m³/sa | 390
|  | Düşük | m³/sa | 318
Toplam ses gücü seviyesi | Yüksek |  | dBA | 44
| Orta |  | dBA | 40
| Düşük |  | dBA | 36
Ses basıncı seviyesi | Yüksek |  | dBA | 31
| Orta |  | dBA | 27
| Düşük |  | dBA | 26
Boru bağlantıları | Drenaj | DÇ | mm | VP20 (Dış çapı 26 / İç çapı 20)
Güç beslemesi | Faz/Frekans/Gerilim |  | Hz/V | 1~/50/220-440
Kontrol sistemleri | Uzaktan kumanda |  |  | BRC7E530 / BRC7E535
| Kablolu kumanda |  |  | BRC315D11