## s_12
4 BORULU FANCOİL ÜNİTESİ | ÜRÜN MODEL KODU |  |  | FWD12AF
Soğutma kapasitesi (standart koşullar) | Toplam Kapasite | Yüksek | kW | 11.66
|  | Orta | kW | 10
|  | Düşük | kW | 8.33
| Duyulur kapasite | Yüksek | kW | 9.06
|  | Orta | kW | 7.66
|  | Düşük | kW | 6.29
Isıtma kapasitesi (standart koşullar) |  | Yüksek | kW | 14.43
|  | Orta | kW | 12.63
|  | Düşük | kW | 10.86
Çekilen güç | Yüksek |  | kW | 0.75
| Orta |  | kW | 0.54
| Düşük |  | kW | 0.37
Birim | Yükseklik x Genişlik x Derinlik |  | mm | 718x1.170x353
Ağırlık | Birim |  | kg | 70.9
Hava filtresi | Tipi |  |  | Akrilik fiber - Filtreleme sınıfı G2 (Talep üzerine G4)
Fan | Tipi |  |  | Santrifüj
| Miktar |  |  | 2
| Hava debisi | Yüksek | m³/sa | 2328
|  | Orta | m³/sa | 1871
|  | Düşük | m³/sa | 1466
Toplam ses gücü seviyesi | Yüksek |  | dBA | 74
| Orta |  | dBA | 67
| Düşük |  | dBA | 60
Ses basıncı seviyesi | Yüksek |  | dBA | 69
| Orta |  | dBA | 62
| Düşük |  | dBA | 55
Elektrikli ısıtıcı | Çekilen güç (Opsiyonel) |  | kW | 9
Boru bağlantıları | Drenaj | DÇ | mm | 17
Güç beslemesi | Faz/Frekans/Gerilim |  | Hz/V | 1~/50/230
Kontrol sistemleri | Kablolu kumanda |  |  | FWEC1A / FWEC2A / FWEC3A / FWECSA