## s08
2 BORULU FANCOİL ÜNİTESİ | ÜRÜN MODEL KODU |  |  | FWL08DAT
Soğutma kapasitesi (standart koşullar) | Toplam Kapasite | Yüksek | kW | 6.53
|  | Orta | kW | 5.14
|  | Düşük | kW | 3.88
| Duyulur kapasite | Yüksek | kW | 4.73
|  | Orta | kW | 3.7
|  | Düşük | kW | 2.75
Isıtma kapasitesi (standart koşullar) | Yüksek |  | kW | 6.49
| Orta |  | kW | 5.17
| Düşük |  | kW | 3.97
Çekilen güç | Yüksek |  | kW | 0.182
| Orta |  | kW | 0.13
| Düşük |  | kW | 0.09
Birim | Yükseklik x Genişlik x Derinlik |  | mm | 564x1.400x271
Ağırlık | Birim |  | kg | 43.1
Gövde Renk |  |  |  | Beyaz - RAL9018
Hava filtresi | Tipi |  |  | Polipropilen ağ
Fan | Tipi |  |  | Santrifüj
| Miktar |  |  | 2
| Hava debisi | Yüksek | m³/sa | 1011
|  | Orta | m³/sa | 771
|  | Düşük | m³/sa | 570
Toplam ses gücü seviyesi | Yüksek |  | dBA | 61
| Orta |  | dBA | 54
| Düşük |  | dBA | 47
Ses basıncı seviyesi | Yüksek |  | dBA | 56
| Orta |  | dBA | 49
| Düşük |  | dBA | 42
Elektrikli ısıtıcı | Çekilen güç (Opsiyonel) |  | kW | 3
Boru bağlantıları | Drenaj | DÇ | mm | 16
Güç beslemesi | Faz/Frekans/Gerilim |  | Hz/V | 1~/50/230
Kontrol sistemleri | Kablolu kumanda |  |  | FWEC1A / FWEC2A / FWEC3A / FWECSA / ECFWMB14