## s15
2 BORULU FANCOİL ÜNİTESİ |  | ÜRÜN MODEL KODU |  | FWL15DAT
Soğutma kapasitesi (standart koşullar) | Toplam Kapasite | Yüksek | kW | 1.69
|  | Orta | kW | 1.48
|  | Düşük | kW | 1.24
| Duyulur kapasite | Yüksek | kW | 1.25
|  | Orta | kW | 1.1
|  | Düşük | kW | 0.93
Isıtma kapasitesi (standart koşullar) | Yüksek |  | kW | 1.84
| Orta |  | kW | 1.72
| Düşük |  | kW | 1.45
Çekilen güç | Yüksek |  | kW | 0.053
| Orta |  | kW | 0.04
| Düşük |  | kW | 0.03
Birim | Yükseklik x Genişlik x Derinlik |  | mm | 564x774x246
Ağırlık | Birim |  | kg | 20.6
Gövde Renk |  |  |  | Beyaz - RAL9011
Hava filtresi | Tipi |  |  | Polipropilen ağ
Fan | Tipi |  |  | Santrifüj
| Miktar |  |  | 1
| Hava debisi | Yüksek | m³/sa | 344
|  | Orta | m³/sa | 271
|  | Düşük | m³/sa | 211
Toplam ses gücü seviyesi | Yüksek |  | dBA | 49
| Orta |  | dBA | 44
| Düşük |  | dBA | 38
Ses basıncı seviyesi | Yüksek |  | dBA | 44
| Orta |  | dBA | 39
| Düşük |  | dBA | 33
Elektrikli ısıtıcı | Çekilen güç (Opsiyonel) |  | kW | 1.5
Boru bağlantıları | Drenaj | DÇ | mm | 16
Güç beslemesi | Faz/Frekans/Gerilim |  | Hz/V | 1~/50/230
Kontrol sistemleri | Kablolu kumanda |  |  | FWEC1A / FWEC2A / FWEC3A / FWECSA / ECFWMB7