## s04
2 BORULU FANCOİL ÜNİTESİ |  | ÜRÜN MODEL KODU |  | FWF04BT
Soğutma kapasitesi (standart koşullar) | Toplam Kapasite | Yüksek | kW | 4
|  | Orta | kW | 3.1
|  | Düşük | kW | 2.4
| Duyulur kapasite | Yüksek | kW | 2.7
|  | Orta | kW | 2
|  | Düşük | kW | 1.4
Isıtma kapasitesi (standart koşullar) |  | Yüksek | kW | 4.5
|  | Orta | kW | 3.5
|  | Düşük | kW | 2.7
Çekilen güç |  | Yüksek | kW | 0.09
|  | Orta | kW | 0.07
|  | Düşük | kW | 0.055
FCEER |  |  |  | 44
FCCOP |  |  |  | 49
Birim | Yükseklik x Genişlik x Derinlik |  | mm | 287 x575x575
Ağırlık | Birim |  | kg | 19
Fan | Tipi |  |  | Turbo fan
| Miktar |  |  | 1
| Hava debisi | Yüksek | m³/sa | 660
|  | Orta | m³/sa | 486
|  | Düşük | m³/sa | 318
Toplam ses gücü seviyesi | Yüksek |  | dBA | 50
| Orta |  | dBA | 44
| Düşük |  | dBA | 38
Ses basıncı seviyesi | Yüksek |  | dBA | 40
| Orta |  | dBA | 33
| Düşük |  | dBA | 26
Boru bağlantıları | Drenaj | DÇ | mm | VP20 (Dış çapı 26 / İç çapı 20)
Güç beslemesi | Faz/Frekans/Gerilim |  | Hz/V | 1~/50/220-440
Kontrol sistemleri | Uzaktan kumanda |  |  | BRC7E530 / BRC7E533
| Kablolu kumanda |  |  | BRC315D9